## IP Address & Registers
IP | Start Address | End Address | Internal Register Name | Access Type | Note
Instruction Memory | 0x0000_0000 | 0x0000_FFFF | Instruction Memory | R
Data Memory | 0x0001_0000 | 0x0001_FFFF | Data Memory | RW
UART | 0x0002_0000 | 0x0002_FFFF | RX_DATA / RX_FIFO TX_DATA / TX_FIFO STATUS CONTROL | R W R RW
Timer | 0x0003_0000 | 0x0003_FFFF | CONTROL PRESCALER LOAD_VALUE COUNTER STATUS | RW RW RW R R
GPIO | 0x0004_0000 | 0x0004_FFFF | GPIO_INPUT R GPIO_OUTPUT RW GPIO_DIRECTION RW GPIO_STATUS R | R RW RW R
PWM Generator | 0x0005_0000 | 0x0005_FFFF | CONTROL RW PERIOD RW DUTY_CYCLE RW STATUS R | RW RW RW R
Watchdog Timer | 0x0006_0000 | 0x0006_FFFF | CONTROL RW TIMEOUT_VALUE RW COUNTER R STATUS R FEED / KICK W | RW RW R R W
Seven-Segment Controller | 0x0007_0000 | 0x0007_FFFF

## New IPs
IP | Start Address | End Address | Internal Register Name | Access Type
PWM Generator | 0x0005_0000 | 0x0005_FFFF | TBD | TBD
Watchdog Timer | 0x0006_0000 | 0x0006_FFFF | TBD | TBD
Seven-Segment Controller | 0x0007_0000 | 0x0007_FFFF | TBD | TBD